## Sheet1
Refs | Value | Footprint | Quantity | DESC | MFR | MPN | SPR | SPN | SPURL
J4 | 12V in | Connector_PinHeader_2.54mm:PinHeader_1x02_P2.54mm_Vertical | 1 | - | BKL | 10120919 | Reichelt | BKL 10120919 | https://www.reichelt.de/stiftleiste-2-54mm-1x2-h-12-6mm-gerade-bkl-10120919-p262783.html?&trstct=pol_39&nbc=1
D3 | PTT | Connector_PinHeader_2.54mm:PinHeader_1x02_P2.54mm_Vertical | 1 | - | BKL | 10120919 | Reichelt | BKL 10120919 | https://www.reichelt.de/stiftleiste-2-54mm-1x2-h-12-6mm-gerade-bkl-10120919-p262783.html?&trstct=pol_39&nbc=1
J5 | PTT UpConv | Connector_PinHeader_2.54mm:PinHeader_1x02_P2.54mm_Vertical | 1 | - | BKL | 10120919 | Reichelt | BKL 10120919 | https://www.reichelt.de/stiftleiste-2-54mm-1x2-h-12-6mm-gerade-bkl-10120919-p262783.html?&trstct=pol_39&nbc=1
J1 | PTT in | Connector_PinHeader_2.54mm:PinHeader_1x02_P2.54mm_Vertical | 1 | - | BKL | 10120919 | Reichelt | BKL 10120919 | https://www.reichelt.de/stiftleiste-2-54mm-1x2-h-12-6mm-gerade-bkl-10120919-p262783.html?&trstct=pol_39&nbc=1
D1 | SPK off | Connector_PinHeader_2.54mm:PinHeader_1x02_P2.54mm_Vertical | 1 | - | BKL | 10120919 | Reichelt | BKL 10120919 | https://www.reichelt.de/stiftleiste-2-54mm-1x2-h-12-6mm-gerade-bkl-10120919-p262783.html?&trstct=pol_39&nbc=1
RV1 | 47R | Connector_PinHeader_2.54mm:PinHeader_1x03_P2.54mm_Vertical | 1 | - | - | P4W-LIN 47 | Reichelt |  | https://www.reichelt.de/hochlast-drahtpotentiometer-47-ohm-linear-6-mm-p4w-lin-47-p54289.html?&trstct=pol_1&nbc=1
J6 | PTT ctrl | Connector_PinHeader_2.54mm:PinHeader_1x03_P2.54mm_Vertical | 1 | - | BKL | 10120200 | Reichelt | BKL 10120200 | https://www.reichelt.de/stiftleiste-3-polig-raster-2-54mm-bkl-10120200-p235647.html?&trstct=vrt_pdn&nbc=1
J7 | SPK ctrl | Connector_PinHeader_2.54mm:PinHeader_1x03_P2.54mm_Vertical | 1 | - | BKL | 10120200 | Reichelt | BKL 10120200 | https://www.reichelt.de/stiftleiste-3-polig-raster-2-54mm-bkl-10120200-p235647.html?&trstct=vrt_pdn&nbc=1
J2 | SPK in | Connector_PinHeader_2.54mm:PinHeader_1x03_P2.54mm_Vertical | 1 | - | BKL | 10120200 | Reichelt | BKL 10120200 | https://www.reichelt.de/stiftleiste-3-polig-raster-2-54mm-bkl-10120200-p235647.html?&trstct=vrt_pdn&nbc=1
J3 | SPK out | Connector_PinHeader_2.54mm:PinHeader_1x03_P2.54mm_Vertical | 1 | - | BKL | 10120200 | Reichelt | BKL 10120200 | https://www.reichelt.de/stiftleiste-3-polig-raster-2-54mm-bkl-10120200-p235647.html?&trstct=vrt_pdn&nbc=1
D2;D4 | 1N4148 | Diode_THT:D_DO-35_SOD27_P7.62mm_Horizontal | 2 | - | RND | RND 1N4148 | Reichelt | RND 1N4148 | https://www.reichelt.de/schalt-diode-100-v-200-ma-do-35-rnd-1n4148-p223368.html?&trstct=pos_1&nbc=1
Q1;Q2 | BC557B | Package_TO_SOT_THT:TO-92 | 2 | - | CDIL | BC 557B | Reichelt | BC 557B | https://www.reichelt.de/bipolartransistor-pnp-45v-0-1a-0-5w-to-92-bc-557b-p35845.html?&trstct=pos_0&nbc=1
K1 | SDS S2 12V | QO100_SPK_ctrl:Relay_SDS_S2 | 1 | Relay | Panasonic | S2-DC12V | Farnell | 1175722 | https://de.farnell.com/panasonic/s2-12vdc/relais-2no-2nc-250vac-30vdc-4a/dp/1175722
R3;R6 | 10k | Resistor_THT:R_Axial_DIN0204_L3.6mm_D1.6mm_P5.08mm_Horizontal | 2 | - | - | 1/4W 10K | Reichelt | 1/4W 10K | https://www.reichelt.de/widerstand-kohleschicht-10-kohm-0207-250-mw-5--1-4w-10k-p1338.html?&trstct=pol_4&nbc=1
R2;R5 | 1k | Resistor_THT:R_Axial_DIN0204_L3.6mm_D1.6mm_P5.08mm_Horizontal | 2 | - | - | 1/4W 1,0K | Reichelt | 1/4W 1,0K | https://www.reichelt.de/widerstand-kohleschicht-1-0-kohm-0207-250-mw-5--1-4w-1-0k-p1315.html?&trstct=pos_1&nbc=1
R1;R4 | 4k7 | Resistor_THT:R_Axial_DIN0204_L3.6mm_D1.6mm_P5.08mm_Horizontal | 2 | - | - | 1/4W 4,7K | Reichelt | 1/4W 4,7K | https://www.reichelt.de/widerstand-kohleschicht-4-7-kohm-0207-250-mw-5--1-4w-4-7k-p1425.html?&trstct=pos_0&nbc=1